## 单板状态记录
单板批次时间 | 天空地面 | 单板编号 | 视频状态 | 无线空口状态 | 小系统 | 位置
2016-05-18 | 天空 | 303 |  |  | uboot烧结完毕
| 地面 | 314 |  |  | uboot烧结完毕
| 地面 | 301 |  |  | uboot/fpga烧结完毕
2015-09-01 | 地面 | 1 | ok | 无线同步失败 | 串口没有输出，无法启动
2015-09-01 | 地面 | 2 | ok | ok | ok
2015-09-01 | 地面 | 3 | 检测不到IT66121 |  | 小系统ok，FPGA加载失败
2015-09-01 | 地面 | 4 | 视频显示坏，压力/热
2015-09-01 | 地面 | 5 |  |  | SPI BOOT失败/串口不稳 | 寄走
2016-03-20 | 地面 | 1 | 视频ok | 空口ok | JTAG无法连接
2016-03-20 | 地面 | 2 | 视频ok |  | ok
2016-03-20 | 地面 | 3 | HPD无信号 |  | 小系统ok
2016-03-20 | 地面 | 4 | 视频ok | 空口一路ok，一路损坏 | ok
2016-03-20 | 地面 | 5 | 视频ok | 空口无法同步 | ok
2015-09-01 | 天空 | 1 | 视频采集ok | 无线不通 | ok
2015-09-01 | 天空 | 2 | 视频采集不稳定 | 无线ok | ok
2015-09-01 | 天空 | 3 | 视频采集ok | 空口存在误码，偶尔有错 | ok
2015-09-01 | 天空 | 4 |  |  | 上电串口没响应
2016-03-20 | 天空 | 1 |  |  | ok
2016-03-20 | 天空 | 2 | 视频采集ok |  | ok
2016-03-20 | 天空 | 3 | 视频采集ok |  | ok
2016-03-20 | 天空 | 4 | 视频采集ok |  | ok
2016-03-20 | 天空 | 6 |  | 空口错误 | ok
2016-03-20 | 天空 | 8 | 视频采集有疑问 |  | 拷机20分钟以上，内核检测不到FPGA10ms时间挂死。 版本：2016-4-10的美国演示版本。 没有加风扇。
2016-03-20 | 天空 | 9 | ok | ok | ok
记录：视频颜色不对，显示不稳，通过vclk修改串阻为0欧姆，并且150欧姆下拉，视频正常。

## VENC
序号 | 基址 | 0x1C71E00 | 寄存器名
720P
| 地址 | 值 |  | 说明
1 | 0X0 | 0X05C1/0X05A1 | video mode(VMOD)
2 | 0X4 | 0X6000 | video interface I/O control(VIOCTL)
3 | 0X8 | 0X0
4 | 0XC | 0X3 | sync control(SYNCCTL)
5 | 0X10 | 0X50 | horizontal sync pulse width(VSPLS) | 非标模式 或者 标准模式的SYSW=1
6 | 0X14 | 0X5 | vertical sync pulse width(VSPLS) | 非标模式 或者 标准模式的SYSW=1
7 | 0X18 | 0X671 | horizontal interval(HINTVL) | 非标模式有效，水平间隔
8 | 0X1C | 0X12C | horizontal valid data start position(HSTART) | 水平数据有效开始位置
9 | 0X20 | 0X500 | horizontal data valid range(HVALID) | 水平数据有效范围
10 | 0X24 | 0X2ED | vertical interval(VINTVL) | 非标模式有效，垂直间隔
11 | 0X28 | 0X1A | vertical valid data start position(VSTART) | 垂直数据有效开始位置
12 | 0X2C | 0X2D0 | vertical data valid range(VVALID) | 垂直数据有效范围
13 | 0X30 | 0X0 | horizontal sync delay(HSDLY) | 水平同步时延