## pinmux
地址 | 值
0x1c40000
0x1c40004 | 0x145555 | LCD_OE:使能
0x1c40008
0x1c4000c
0x1c40010

## VENC
序号 | 基址 | 0x1C71E00 | 寄存器名
720P
| 地址 | 值 |  | 说明
1 | 0X0 | 0X05C1/0X05A1 | video mode(VMOD)
2 | 0X4 | 0X6000 | video interface I/O control(VIOCTL)
3 | 0X8 | 0X0
4 | 0XC | 0X3 | sync control(SYNCCTL)
5 | 0X10 | 0X50 | horizontal sync pulse width(VSPLS) | 非标模式 或者 标准模式的SYSW=1
6 | 0X14 | 0X5 | vertical sync pulse width(VSPLS) | 非标模式 或者 标准模式的SYSW=1
7 | 0X18 | 0X671 | horizontal interval(HINTVL) | 非标模式有效，水平间隔
8 | 0X1C | 0X12C | horizontal valid data start position(HSTART) | 水平数据有效开始位置
9 | 0X20 | 0X500 | horizontal data valid range(HVALID) | 水平数据有效范围
10 | 0X24 | 0X2ED | vertical interval(VINTVL) | 非标模式有效，垂直间隔
11 | 0X28 | 0X1A | vertical valid data start position(VSTART) | 垂直数据有效开始位置
12 | 0X2C | 0X2D0 | vertical data valid range(VVALID) | 垂直数据有效范围
13 | 0X30 | 0X0 | horizontal sync delay(HSDLY) | 水平同步时延