## 调试进展记录
日期 | 功能 | 结论 | 问题定位 | 注意 | 列1
20150912 | UART | 通过 | 24MHz晶振 | RBL只支持24MHz
20151001 | DDR 128MB | 通过 | DDR_BA0~2交错 | 只能低128MB

## UART
晶振 | 串口波特率 | 问题 | 波形频率 | 波形高脉冲宽
36MHz | 172800 | 电脑无法产生精确该波特率。 | 86.4 | 52 | 44
24MHz | 115200 |  | 57.6
机器 | 波特率 |  | 周期 | 一个高脉冲 |  | 时钟（MHz）
LENA-AIR | 172800 |  | 52 | 5.74 | 8.61 | 36
电脑 | 172800 |  | 55 | 7.35
电脑 | 115200 |  | 78 | 8.67
| 182769.2308 |  | 44.8
| 180000 |  | 55
| 181000 |  | 55.5
| 182000 |  | 44.8
EVM | 115200 |  | 78 |  |  | 24

## DDR
编号 | 故障现象 | 单板
1 | DDR_BA0~2交错 | 第一版所有板子
2 | 冷上电DDR初始化不成功，一次VTP不过，板子热后基本正常。 复位启动大部分正常。 | 第一版所有板子 | 4号板故障概率低 | 1号板故障概率高 | 3号板故障概率高